## BOM_USB_HUB_PCB1_2024-09-08
No. | Quantity | Comment | Designator | Footprint | Value | Manufacturer Part | Manufacturer | Supplier Part | Supplier
1 | 17 | 2.2uF | C1,C4,C5,C9,C10,C12,C14,C16,C18,C20,C22,C24,C26,C28,C39,C40,C45 | C0603 | 2.2uF | CL10A225KO8NNNC | SAMSUNG(三星) | C23630 | LCSC
2 | 21 | 100nF | C2,C11,C13,C17,C19,C23,C25,C29,C33,C35,C36,C37,C38,C43,C46,C47,C48,C49,C50,C51,C55 | C0402 | 100nF | CL05B104KO5NNNC | SAMSUNG(三星) | C1525 | LCSC
3 | 7 | 10uF | C3,C6,C7,C8,C15,C21,C27 | C0805 | 10uF | CL21A106KAYNNNE | SAMSUNG(三星) | C15850 | LCSC
4 | 3 | 10nF | C30,C34,C44 | C0402 | 10nF | CL05B103KB5NNNC | SAMSUNG(三星) | C15195 | LCSC
5 | 4 | 8pF | C31,C32,C41,C42 | C0402 | 8pF | GJM1555C1H8R0BB01D | muRata(村田) | C161335 | LCSC
6 | 5 | MSUSBLC6-2SC6 | D1,D2,D3,D4,D5 | SOT-23-6_L2.9-W1.6-P0.95-LS2.8-BL |  | MSUSBLC6-2SC6 | MSKSEMI(美森科) | C2830148 | LCSC
7 | 5 | BLM18SG121TN1D | L1,L2,L3,L4,L5 | L0603 |  | BLM18SG121TN1D | muRata(村田) | C113030 | LCSC
8 | 2 | KT-0603R | LED1,LED6 | LED0603-RD |  | KT-0603R | KENTO | C2286 | LCSC
9 | 4 | MHT194CRGBCT | LED2,LED3,LED4,LED5 | LED-ARRAY-SMD_0603-4P-L1.6-W1.6-BL-RD |  | MHT194CRGBCT | MEIHUA(美华) | C404275 | LCSC
10 | 4 | 100mΩ | R1,R4,R7,R9 | R1206 | 100mΩ | FBF06FT-R100-00L | PSA(信昌电陶) | C382268 | LCSC
11 | 4 | 39kΩ | R2,R6,R8,R10 | R0603 | 39kΩ | 0603WAF3902T5E | UNI-ROYAL(厚声) | C23153 | LCSC
12 | 6 | 330Ω | R3,R31,R32,R33,R34,R37 | R0402 | 330Ω | 0402WGF3300TCE | UNI-ROYAL(厚声) | C25104 | LCSC
13 | 5 | 0Ω | R5,R27,R28,R29,R30 | R0603 | 0Ω | 0603WAF0000T5E | UNI-ROYAL(厚声) | C21189 | LCSC
14 | 4 | 12kΩ | R11,R16,R25,R26 | R0402 | 12kΩ | 0402WGF1202TCE | UNI-ROYAL(厚声) | C25752 | LCSC
15 | 2 | 4.7kΩ | R12,R13 | R0402 | 4.7kΩ | 0402WGF4701TCE | UNI-ROYAL(厚声) | C25900 | LCSC
16 | 6 | 100kΩ | R19,R20,R21,R22,R23,R24 | R0402 | 100kΩ | 0402WGF1003TCE | UNI-ROYAL(厚声) | C25741 | LCSC
17 | 2 | 5.1kΩ | R35,R36 | R0402 | 5.1kΩ | 0402WGF5101TCE | UNI-ROYAL(厚声) | C25905 | LCSC
18 | 1 | MK-12C03-G015 | SW1 | SW-SMD_MK-12C03-G015 |  | MK-12C03-G015 | G-Switch(品赞) | C2890358 | LCSC
19 | 1 | B3U-1000P | SW2 | KEY-SMD_B3U-1000PM |  | B3U-1000P | OMRON(欧姆龙) | C231329 | LCSC
20 | 1 | EC11E1534408 | SW3 | SW-TH_EC11XXXXXXXX |  | EC11E1534408 | ALPSALPINE(阿尔卑斯阿尔派) | C278348 | LCSC
21 | 4 | TPS2553DBVR | U1,U5,U7,U9 | SOT-23-6_L2.9-W1.6-P0.95-LS2.8-BR |  | TPS2553DBVR | TI(德州仪器) | C55266 | LCSC
22 | 1 | TYPE-C-31-M-12 | U2 | USB-C_SMD-TYPE-C-31-M-12 |  | TYPE-C-31-M-12 | 韩国韩荣 | C165948 | LCSC
23 | 1 | AZ1117H-3.3TRG1 | U3 | SOT-223-3_L6.5-W3.4-P2.30-LS7.0-BR |  | AZ1117H-3.3TRG1 | DIODES(美台) | C110474 | LCSC
24 | 4 | INA219AIDR | U4,U6,U8,U10 | SOIC-8_L4.9-W3.9-P1.27-LS6.0-BL |  | INA219AIDR | TI(德州仪器) | C138706 | LCSC
25 | 1 | STM32F103C8T6 | U11 | LQFP-48_L7.0-W7.0-P0.50-LS9.0-BL |  | STM32F103C8T6 | ST(意法半导体) | C8734 | LCSC
26 | 1 | USB2514B-I/M2 | U12 | SQFN-36_L6.0-W6.0-P0.50-BL-EP |  | USB2514B-I/M2 | MICROCHIP(美国微芯) | C220679 | LCSC
27 | 4 | KH-AF180WJ-15-JB | USB1,USB2,USB3,USB4 | USB-A-TH_KH-AF180WJ-15-JB |  | KH-AF180WJ-15-JB | kinghelm(金航标) | C2833349 | LCSC
28 | 1 | 16MHz | X1 | CRYSTAL-SMD_4P-L2.5-W2.0-BL-A | 16MHz | NX2520SA-16MHZ-STD-CSW-5 | NDK | C280836 | LCSC
29 | 1 | 24MHz | X2 | CRYSTAL-SMD_4P-L2.0-W1.6-BL-1 | 24MHz | 7D024000F01 | HD(浩都频率) | C648932 | LCSC