## PickAndPlace_PCB1_2024-09-08
Designator | Device | Footprint | Mid X | Mid Y | Ref X | Ref Y | Pad X | Pad Y | Pins | Layer | Rotation | SMD | Comment
USB1 | KH-AF180WJ-15-JB | USB-A-TH_KH-AF180WJ-15-JB | 55.5mm | -28.5mm | 55.5mm | -28.5mm | 54.3mm | -32mm | 6 | T | 90 | No | KH-AF180WJ-15-JB
L2 | BLM18SG121TN1D | L0603 | 9mm | 26.5mm | 9mm | 26.5mm | 9mm | 25.8mm | 2 | T | 90 | Yes | BLM18SG121TN1D
D2 | MSUSBLC6-2SC6 | SOT-23-6_L2.9-W1.6-P0.95-LS2.8-BL | 48.5mm | -28.5mm | 48.5mm | -28.5mm | 47.351mm | -27.55mm | 6 | T | 270 | Yes | MSUSBLC6-2SC6
D1 | MSUSBLC6-2SC6 | SOT-23-6_L2.9-W1.6-P0.95-LS2.8-BL | 15mm | 0mm | 15mm | 0mm | 13.851mm | 0.95mm | 6 | T | 270 | Yes | MSUSBLC6-2SC6
U12 | USB2514B-I/M2 | SQFN-36_L6.0-W6.0-P0.50-BL-EP | 20mm | 11.5mm | 20mm | 11.5mm | 22.863mm | 9.5mm | 37 | T | 90 | Yes | USB2514B-I/M2
C45 | CL10A225KO8NNNC | C0603 | 18.5mm | 18mm | 18.5mm | 18mm | 17.8mm | 18mm | 2 | T | 0 | Yes | 2.2uF
U1 | TPS2553DBVR | SOT-23-6_L2.9-W1.6-P0.95-LS2.8-BR | 34mm | -26mm | 34mm | -26mm | 34.95mm | -24.65mm | 6 | T | 90 | Yes | TPS2553DBVR
C1 | CL10A225KO8NNNC | C0603 | 33.8mm | -22.7mm | 33.8mm | -22.7mm | 33.1mm | -22.7mm | 2 | T | 0 | Yes | 2.2uF
R2 | 0603WAF3902T5E | R0603 | 31mm | -26mm | 31mm | -26mm | 31mm | -25.247mm | 2 | T | 270 | Yes | 39kΩ
C5 | CL10A225KO8NNNC | C0603 | 37.5mm | -26mm | 37.5mm | -26mm | 37.5mm | -25.3mm | 2 | T | 270 | Yes | 2.2uF
R1 | FBF06FT-R100-00L | R1206 | 42mm | -30.5mm | 42mm | -30.5mm | 42mm | -29.021mm | 2 | T | 270 | Yes | 100mΩ
U4 | INA219AIDR | SOIC-8_L4.9-W3.9-P1.27-LS6.0-BL | 34mm | -31.5mm | 34mm | -31.5mm | 31.228mm | -29.595mm | 8 | T | 270 | Yes | INA219AIDR
L1 | BLM18SG121TN1D | L0603 | 45.5mm | -32mm | 45.5mm | -32mm | 44.8mm | -32mm | 2 | T | 0 | Yes | BLM18SG121TN1D
USB2 | KH-AF180WJ-15-JB | USB-A-TH_KH-AF180WJ-15-JB | 55.5mm | -9.5mm | 55.5mm | -9.5mm | 54.3mm | -13mm | 6 | T | 90 | No | KH-AF180WJ-15-JB
D3 | MSUSBLC6-2SC6 | SOT-23-6_L2.9-W1.6-P0.95-LS2.8-BL | 48.5mm | -9.5mm | 48.5mm | -9.5mm | 47.351mm | -8.55mm | 6 | T | 270 | Yes | MSUSBLC6-2SC6
U5 | TPS2553DBVR | SOT-23-6_L2.9-W1.6-P0.95-LS2.8-BR | 34mm | -7.5mm | 34mm | -7.5mm | 34.95mm | -6.15mm | 6 | T | 90 | Yes | TPS2553DBVR
C12 | CL10A225KO8NNNC | C0603 | 33.8mm | -4.2mm | 33.8mm | -4.2mm | 33.1mm | -4.2mm | 2 | T | 0 | Yes | 2.2uF
R6 | 0603WAF3902T5E | R0603 | 31mm | -7.5mm | 31mm | -7.5mm | 31mm | -6.747mm | 2 | T | 270 | Yes | 39kΩ
C16 | CL10A225KO8NNNC | C0603 | 37.5mm | -7.5mm | 37.5mm | -7.5mm | 37.5mm | -6.8mm | 2 | T | 270 | Yes | 2.2uF
R4 | FBF06FT-R100-00L | R1206 | 42mm | -11.5mm | 42mm | -11.5mm | 42mm | -10.021mm | 2 | T | 270 | Yes | 100mΩ
U6 | INA219AIDR | SOIC-8_L4.9-W3.9-P1.27-LS6.0-BL | 34mm | -13mm | 34mm | -13mm | 31.228mm | -11.095mm | 8 | T | 270 | Yes | INA219AIDR
L3 | BLM18SG121TN1D | L0603 | 45.5mm | -13mm | 45.5mm | -13mm | 44.8mm | -13mm | 2 | T | 0 | Yes | BLM18SG121TN1D
USB3 | KH-AF180WJ-15-JB | USB-A-TH_KH-AF180WJ-15-JB | 55.5mm | 9.5mm | 55.5mm | 9.5mm | 54.3mm | 6mm | 6 | T | 90 | No | KH-AF180WJ-15-JB
D4 | MSUSBLC6-2SC6 | SOT-23-6_L2.9-W1.6-P0.95-LS2.8-BL | 48.5mm | 9.5mm | 48.5mm | 9.5mm | 47.351mm | 10.45mm | 6 | T | 270 | Yes | MSUSBLC6-2SC6
U7 | TPS2553DBVR | SOT-23-6_L2.9-W1.6-P0.95-LS2.8-BR | 34mm | 12mm | 34mm | 12mm | 34.95mm | 13.35mm | 6 | T | 90 | Yes | TPS2553DBVR
C18 | CL10A225KO8NNNC | C0603 | 33.8mm | 15.4mm | 33.8mm | 15.4mm | 33.1mm | 15.4mm | 2 | T | 0 | Yes | 2.2uF
R8 | 0603WAF3902T5E | R0603 | 31mm | 12mm | 31mm | 12mm | 31mm | 12.753mm | 2 | T | 270 | Yes | 39kΩ
C22 | CL10A225KO8NNNC | C0603 | 37.5mm | 12mm | 37.5mm | 12mm | 37.5mm | 12.7mm | 2 | T | 270 | Yes | 2.2uF
R7 | FBF06FT-R100-00L | R1206 | 42mm | 7.6mm | 42mm | 7.6mm | 42mm | 9.079mm | 2 | T | 270 | Yes | 100mΩ
U8 | INA219AIDR | SOIC-8_L4.9-W3.9-P1.27-LS6.0-BL | 34mm | 6mm | 34mm | 6mm | 31.228mm | 7.905mm | 8 | T | 270 | Yes | INA219AIDR
L4 | BLM18SG121TN1D | L0603 | 45.5mm | 6mm | 45.5mm | 6mm | 44.8mm | 6mm | 2 | T | 0 | Yes | BLM18SG121TN1D
USB4 | KH-AF180WJ-15-JB | USB-A-TH_KH-AF180WJ-15-JB | 55.5mm | 28.5mm | 55.5mm | 28.5mm | 54.3mm | 25mm | 6 | T | 90 | No | KH-AF180WJ-15-JB
D5 | MSUSBLC6-2SC6 | SOT-23-6_L2.9-W1.6-P0.95-LS2.8-BL | 48.5mm | 28.5mm | 48.5mm | 28.5mm | 47.351mm | 29.45mm | 6 | T | 270 | Yes | MSUSBLC6-2SC6
U9 | TPS2553DBVR | SOT-23-6_L2.9-W1.6-P0.95-LS2.8-BR | 34.245mm | 30.738mm | 34.245mm | 30.738mm | 35.195mm | 32.088mm | 6 | T | 90 | Yes | TPS2553DBVR
C24 | CL10A225KO8NNNC | C0603 | 34mm | 34.1mm | 34mm | 34.1mm | 33.3mm | 34.1mm | 2 | T | 0 | Yes | 2.2uF
R10 | 0603WAF3902T5E | R0603 | 31mm | 30.6mm | 31mm | 30.6mm | 31mm | 31.353mm | 2 | T | 270 | Yes | 39kΩ
C28 | CL10A225KO8NNNC | C0603 | 37.5mm | 30.6mm | 37.5mm | 30.6mm | 37.5mm | 31.3mm | 2 | T | 270 | Yes | 2.2uF
R9 | FBF06FT-R100-00L | R1206 | 42mm | 26.5mm | 42mm | 26.5mm | 42mm | 27.979mm | 2 | T | 270 | Yes | 100mΩ
U10 | INA219AIDR | SOIC-8_L4.9-W3.9-P1.27-LS6.0-BL | 34mm | 24.5mm | 34mm | 24.5mm | 31.228mm | 26.405mm | 8 | T | 270 | Yes | INA219AIDR
L5 | BLM18SG121TN1D | L0603 | 45.5mm | 25mm | 45.5mm | 25mm | 44.8mm | 25mm | 2 | T | 0 | Yes | BLM18SG121TN1D
C4 | CL10A225KO8NNNC | C0603 | 45.5mm | -34mm | 45.5mm | -34mm | 46.2mm | -34mm | 2 | T | 180 | Yes | 2.2uF
C14 | CL10A225KO8NNNC | C0603 | 45.5mm | -15mm | 45.5mm | -15mm | 46.2mm | -15mm | 2 | T | 180 | Yes | 2.2uF
C20 | CL10A225KO8NNNC | C0603 | 45.5mm | 4mm | 45.5mm | 4mm | 46.2mm | 4mm | 2 | T | 180 | Yes | 2.2uF
C26 | CL10A225KO8NNNC | C0603 | 45.5mm | 23mm | 45.5mm | 23mm | 46.2mm | 23mm | 2 | T | 180 | Yes | 2.2uF
C9 | CL10A225KO8NNNC | C0603 | 10mm | 23.5mm | 10mm | 23.5mm | 10.7mm | 23.5mm | 2 | T | 180 | Yes | 2.2uF
C10 | CL10A225KO8NNNC | C0603 | 11mm | 26.5mm | 11mm | 26.5mm | 11mm | 25.8mm | 2 | T | 90 | Yes | 2.2uF
U11 | STM32F103C8T6 | LQFP-48_L7.0-W7.0-P0.50-LS9.0-BL | 19mm | -17.5mm | 19mm | -17.5mm | 14.75mm | -14.75mm | 48 | T | 270 | Yes | STM32F103C8T6
X1 | NX2520SA-16MHZ-STD-CSW-5 | CRYSTAL-SMD_4P-L2.5-W2.0-BL-A | 9.5mm | -17mm | 9.5mm | -17mm | 8.725mm | -16.075mm | 4 | T | 270 | Yes | 16MHz
C31 | GJM1555C1H8R0BB01D | C0402 | 9.5mm | -14mm | 9.5mm | -14mm | 8.955mm | -14mm | 2 | T | 0 | Yes | 8pF
C32 | GJM1555C1H8R0BB01D | C0402 | 9.53mm | -19.989mm | 9.53mm | -19.989mm | 10.075mm | -19.989mm | 2 | T | 180 | Yes | 8pF
SW1 | MK-12C03-G015 | SW-SMD_MK-12C03-G015 | 9mm | -29.5mm | 9mm | -29.5mm | 10.559mm | -27.25mm | 7 | T | 270 | Yes | MK-12C03-G015
C40 | CL10A225KO8NNNC | C0603 | 16.5mm | -9.5mm | 16.5mm | -9.5mm | 17.2mm | -9.5mm | 2 | T | 180 | Yes | 2.2uF
C39 | CL10A225KO8NNNC | C0603 | 21.53mm | -25.489mm | 21.53mm | -25.489mm | 20.83mm | -25.489mm | 2 | T | 0 | Yes | 2.2uF
SW3 | EC11E1534408 | SW-TH_EC11XXXXXXXX | 21mm | -33.5mm | 21mm | -33.5mm | 21.25mm | -39mm | 7 | T | 270 | No | EC11E1534408
SW2 | B3U-1000P_C231329 | KEY-SMD_B3U-1000PM | 9mm | -23mm | 9mm | -23mm | 7.3mm | -23mm | 2 | T | 0 | Yes | B3U-1000P
U3 | AZ1117H-3.3TRG1 | SOT-223-3_L6.5-W3.4-P2.30-LS7.0-BR | 19.066mm | 24.967mm | 19.066mm | 24.967mm | 21.366mm | 27.937mm | 4 | T | 90 | Yes | AZ1117H-3.3TRG1
LED1 | KT-0603R | LED0603-RD | 19.8mm | 33.6mm | 19.8mm | 33.6mm | 20.599mm | 33.6mm | 2 | T | 180 | Yes | KT-0603R
C6 | CL21A106KAYNNNE_C15850 | C0805 | 14mm | 26.5mm | 14mm | 26.5mm | 14mm | 25.5mm | 2 | T | 90 | Yes | 10uF
C8 | CL21A106KAYNNNE_C15850 | C0805 | 20mm | 31mm | 20mm | 31mm | 21mm | 31mm | 2 | T | 180 | Yes | 10uF
C7 | CL21A106KAYNNNE_C15850 | C0805 | 23.928mm | 24.741mm | 23.928mm | 24.741mm | 23.928mm | 25.741mm | 2 | T | 270 | Yes | 10uF
C3 | CL21A106KAYNNNE_C15850 | C0805 | 48.5mm | -33mm | 48.5mm | -33mm | 48.5mm | -34mm | 2 | T | 90 | Yes | 10uF
C15 | CL21A106KAYNNNE_C15850 | C0805 | 48.5mm | -14mm | 48.5mm | -14mm | 48.5mm | -15mm | 2 | T | 90 | Yes | 10uF
C21 | CL21A106KAYNNNE_C15850 | C0805 | 48.5mm | 5mm | 48.5mm | 5mm | 48.5mm | 4mm | 2 | T | 90 | Yes | 10uF
C27 | CL21A106KAYNNNE_C15850 | C0805 | 48.5mm | 24mm | 48.5mm | 24mm | 48.5mm | 23mm | 2 | T | 90 | Yes | 10uF
R24 | 0402WGF1003TCE | R0402 | 16mm | 16.5mm | 16mm | 16.5mm | 16mm | 16.067mm | 2 | T | 90 | Yes | 100kΩ
C36 | CL05B104KO5NNNC | C0402 | 25.5mm | -14.9mm | 25.5mm | -14.9mm | 25.5mm | -15.445mm | 2 | T | 90 | Yes | 100nF
C37 | CL05B104KO5NNNC | C0402 | 21.575mm | -23.944mm | 21.575mm | -23.944mm | 21.03mm | -23.944mm | 2 | T | 0 | Yes | 100nF
C38 | CL05B104KO5NNNC | C0402 | 16.5mm | -11mm | 16.5mm | -11mm | 17.045mm | -11mm | 2 | T | 180 | Yes | 100nF
C55 | CL05B104KO5NNNC | C0402 | 12mm | -19.5mm | 12mm | -19.5mm | 12mm | -18.955mm | 2 | T | 270 | Yes | 100nF
C33 | CL05B104KO5NNNC | C0402 | 12mm | -22.5mm | 12mm | -22.5mm | 12mm | -21.955mm | 2 | T | 270 | Yes | 100nF
C46 | CL05B104KO5NNNC | C0402 | 22.1mm | 16.5mm | 22.1mm | 16.5mm | 21.555mm | 16.5mm | 2 | T | 0 | Yes | 100nF
C43 | CL05B104KO5NNNC | C0402 | 22.1mm | 19.5mm | 22.1mm | 19.5mm | 22.645mm | 19.5mm | 2 | T | 180 | Yes | 100nF
C47 | CL05B104KO5NNNC | C0402 | 26mm | 11.5mm | 26mm | 11.5mm | 26.545mm | 11.5mm | 2 | T | 180 | Yes | 100nF
C48 | CL05B104KO5NNNC | C0402 | 18.5mm | 16.5mm | 18.5mm | 16.5mm | 17.955mm | 16.5mm | 2 | T | 0 | Yes | 100nF
C49 | CL05B104KO5NNNC | C0402 | 25.5mm | 7.5mm | 25.5mm | 7.5mm | 26.045mm | 7.5mm | 2 | T | 180 | Yes | 100nF
C50 | CL05B104KO5NNNC | C0402 | 14.9mm | 12.5mm | 14.9mm | 12.5mm | 14.9mm | 13.045mm | 2 | T | 270 | Yes | 100nF
C51 | CL05B104KO5NNNC | C0402 | 14.675mm | 7.175mm | 14.675mm | 7.175mm | 14.13mm | 7.175mm | 2 | T | 0 | Yes | 100nF
C35 | CL05B104KO5NNNC | C0402 | 25.5mm | 6mm | 25.5mm | 6mm | 26.045mm | 6mm | 2 | T | 180 | Yes | 100nF
C25 | CL05B104KO5NNNC | C0402 | 39.5mm | 26mm | 39.5mm | 26mm | 39.5mm | 25.455mm | 2 | T | 90 | Yes | 100nF
C29 | CL05B104KO5NNNC | C0402 | 39.5mm | 23mm | 39.5mm | 23mm | 39.5mm | 22.455mm | 2 | T | 90 | Yes | 100nF
C23 | CL05B104KO5NNNC | C0402 | 39.5mm | 4.5mm | 39.5mm | 4.5mm | 39.5mm | 3.955mm | 2 | T | 90 | Yes | 100nF
C19 | CL05B104KO5NNNC | C0402 | 39.5mm | 7.5mm | 39.5mm | 7.5mm | 39.5mm | 6.955mm | 2 | T | 90 | Yes | 100nF
C17 | CL05B104KO5NNNC | C0402 | 39.5mm | -14.5mm | 39.5mm | -14.5mm | 39.5mm | -15.045mm | 2 | T | 90 | Yes | 100nF
C13 | CL05B104KO5NNNC | C0402 | 39.5mm | -11.5mm | 39.5mm | -11.5mm | 39.5mm | -12.045mm | 2 | T | 90 | Yes | 100nF
C11 | CL05B104KO5NNNC | C0402 | 39.5mm | -33mm | 39.5mm | -33mm | 39.5mm | -33.545mm | 2 | T | 90 | Yes | 100nF
C2 | CL05B104KO5NNNC | C0402 | 39.5mm | -30mm | 39.5mm | -30mm | 39.5mm | -30.545mm | 2 | T | 90 | Yes | 100nF
C34 | CL05B103KB5NNNC | C0402 | 25.5mm | 4.5mm | 25.5mm | 4.5mm | 26.045mm | 4.5mm | 2 | T | 180 | Yes | 10nF
C44 | CL05B103KB5NNNC | C0402 | 22.1mm | 18mm | 22.1mm | 18mm | 22.645mm | 18mm | 2 | T | 180 | Yes | 10nF
R34 | 0402WGF3300TCE | R0402 | 61mm | 7.5mm | 61mm | 7.5mm | 61mm | 7.933mm | 2 | T | 270 | Yes | 330Ω
R12 | 0402WGF4701TCE | R0402 | 18.5mm | -25.5mm | 18.5mm | -25.5mm | 18.5mm | -25.067mm | 2 | T | 270 | Yes | 4.7kΩ
R13 | 0402WGF4701TCE | R0402 | 17mm | -25.5mm | 17mm | -25.5mm | 17mm | -25.067mm | 2 | T | 270 | Yes | 4.7kΩ
C30 | CL05B103KB5NNNC | C0402 | 12.03mm | -13.989mm | 12.03mm | -13.989mm | 12.03mm | -14.535mm | 2 | T | 90 | Yes | 10nF
R20 | 0402WGF1003TCE | R0402 | 12mm | 9mm | 12mm | 9mm | 12.433mm | 9mm | 2 | T | 180 | Yes | 100kΩ
R21 | 0402WGF1003TCE | R0402 | 12mm | 13.5mm | 12mm | 13.5mm | 12.433mm | 13.5mm | 2 | T | 180 | Yes | 100kΩ
R23 | 0402WGF1003TCE | R0402 | 12mm | 15mm | 12mm | 15mm | 12.433mm | 15mm | 2 | T | 180 | Yes | 100kΩ
R19 | 0402WGF1003TCE | R0402 | 12mm | 10.5mm | 12mm | 10.5mm | 12.433mm | 10.5mm | 2 | T | 180 | Yes | 100kΩ
R22 | 0402WGF1003TCE | R0402 | 12mm | 12mm | 12mm | 12mm | 11.567mm | 12mm | 2 | T | 0 | Yes | 100kΩ
R16 | 0402WGF1202TCE | R0402 | 25.495mm | 2.8mm | 25.495mm | 2.8mm | 25.062mm | 2.8mm | 2 | T | 0 | Yes | 12kΩ
R25 | 0402WGF1202TCE | R0402 | 11.2mm | -34.2mm | 11.2mm | -34.2mm | 11.2mm | -33.767mm | 2 | T | 270 | Yes | 12kΩ
R26 | 0402WGF1202TCE | R0402 | 26.2mm | -25.5mm | 26.2mm | -25.5mm | 25.767mm | -25.5mm | 2 | T | 0 | Yes | 12kΩ
R11 | 0402WGF1202TCE | R0402 | 12.5mm | -27.8mm | 12.5mm | -27.8mm | 12.5mm | -28.233mm | 2 | T | 90 | Yes | 12kΩ
X2 | 7D024000F01 | CRYSTAL-SMD_4P-L2.0-W1.6-BL-1 | 20.5mm | 5.5mm | 20.5mm | 5.5mm | 19.85mm | 5.05mm | 4 | T | 0 | Yes | 24MHz
C42 | GJM1555C1H8R0BB01D | C0402 | 20.5mm | 3mm | 20.5mm | 3mm | 19.955mm | 3mm | 2 | T | 0 | Yes | 8pF
C41 | GJM1555C1H8R0BB01D | C0402 | 23mm | 5.5mm | 23mm | 5.5mm | 23mm | 6.045mm | 2 | T | 270 | Yes | 8pF
R3 | 0402WGF3300TCE | R0402 | 22.8mm | 33.6mm | 22.8mm | 33.6mm | 23.233mm | 33.6mm | 2 | T | 180 | Yes | 330Ω
U13 | 1.25mm-4P ZZ-MS | conn-th_4p-p1.25_1.25mm-4p-zz-ms | 9.5mm | -9.5mm | 9.5mm | -9.5mm | 9.5mm | -11.375mm | 4 | T | 270 | No | 1.25mm-4P ZZ-MS
CN1 | 1.25mm-7P ZZ-MS | CONN-TH_7P-P1.25_1.25MM-7P-ZZ-MS | 21mm | -5.5mm | 21mm | -5.5mm | 24.75mm | -5.5mm | 7 | T | 180 | No | 1.25mm-7P ZZ-MS
R27 | 0603WAF0000T5E | R0603 | 51.4mm | -20mm | 51.4mm | -20mm | 50.647mm | -20mm | 2 | T | 0 | Yes | 0Ω
R29 | 0603WAF0000T5E | R0603 | 51.4mm | -18mm | 51.4mm | -18mm | 50.647mm | -18mm | 2 | T | 0 | Yes | 0Ω
R28 | 0603WAF0000T5E | R0603 | 51.3mm | 18mm | 51.3mm | 18mm | 50.547mm | 18mm | 2 | T | 0 | Yes | 0Ω
R30 | 0603WAF0000T5E | R0603 | 51.3mm | 20mm | 51.3mm | 20mm | 50.547mm | 20mm | 2 | T | 0 | Yes | 0Ω
R5 | 0603WAF0000T5E | R0603 | 11mm | 6.5mm | 11mm | 6.5mm | 11.753mm | 6.5mm | 2 | T | 180 | Yes | 0Ω
R31 | 0402WGF3300TCE | R0402 | 60.931mm | -30.51mm | 60.931mm | -30.51mm | 60.931mm | -30.077mm | 2 | T | 270 | Yes | 330Ω
R32 | 0402WGF3300TCE | R0402 | 61mm | -11.5mm | 61mm | -11.5mm | 61mm | -11.067mm | 2 | T | 270 | Yes | 330Ω
R33 | 0402WGF3300TCE | R0402 | 61mm | 26.5mm | 61mm | 26.5mm | 61mm | 26.933mm | 2 | T | 270 | Yes | 330Ω
LED2 | MHT194CRGBCT | LED-ARRAY-SMD_0603-4P-L1.6-W1.6-BL-RD | 61mm | -27.5mm | 61mm | -27.5mm | 60.6mm | -26.681mm | 4 | T | 270 | Yes | MHT194CRGBCT
LED3 | MHT194CRGBCT | LED-ARRAY-SMD_0603-4P-L1.6-W1.6-BL-RD | 61mm | -8.5mm | 61mm | -8.5mm | 60.6mm | -7.681mm | 4 | T | 270 | Yes | MHT194CRGBCT
LED4 | MHT194CRGBCT | LED-ARRAY-SMD_0603-4P-L1.6-W1.6-BL-RD | 61mm | 10.5mm | 61mm | 10.5mm | 60.6mm | 11.319mm | 4 | T | 270 | Yes | MHT194CRGBCT
LED5 | MHT194CRGBCT | LED-ARRAY-SMD_0603-4P-L1.6-W1.6-BL-RD | 61mm | 29.5mm | 61mm | 29.5mm | 60.6mm | 30.319mm | 4 | T | 270 | Yes | MHT194CRGBCT
R35 | 0402WGF5101TCE | R0402 | 7mm | 9mm | 7mm | 9mm | 7.433mm | 9mm | 2 | T | 180 | Yes | 5.1kΩ
R36 | 0402WGF5101TCE | R0402 | 7mm | 7.5mm | 7mm | 7.5mm | 7.433mm | 7.5mm | 2 | T | 180 | Yes | 5.1kΩ
R37 | 0402WGF3300TCE | R0402 | 26.2mm | -24mm | 26.2mm | -24mm | 26.633mm | -24mm | 2 | T | 180 | Yes | 330Ω
LED6 | KT-0603R | LED0603-RD | 26.5mm | -22mm | 26.5mm | -22mm | 27.299mm | -22mm | 2 | T | 180 | Yes | KT-0603R
U2 | TYPE-C-31-M-12 | USB-C_SMD-TYPE-C-31-M-12 | 9.068mm | 0mm | 9.068mm | 0mm | 10.774mm | -4.325mm | 20 | T | 270 | No | TYPE-C-31-M-12